## Отчет
25 | 240 | 100% | 200 | 30 | 55 | 0
| 265 |  |  |  | 285
СОГЛАСОВАНО: |  |  | УТВЕРЖДАЮ:
Подрядчик: |  |  | Заказчик: Главный врач ЧУЗ "Поликлиника "РЖД-Медицина" г.Ноябрьск"
Качанова Н.Ю.
"___"_____________ 2023 |  |  | "___"_____________ 2023
Наименование объекта: ЧУЗ "Поликлиника "РЖД-Медицина" г.Ноябрьск"
Адрес объекта: 629811, Ямало-Ненецкий АО, г. Ноябрьск, ул. Привокзальная, д.1 А
Объект №:
Наименование стройки: Монтаж трубупровода пп хвс ЧУЗ "Поликлиника "РЖД-Медицина" г.Ноябрьск"
ДЕФЕКТНЫЙ АКТ № 1
С использованием:
СНБ ОЕРЖ-2001 (Ред.2011г.) Дополнение 4 в ценах 2001/01 IX-к Западно-Сибирский территориальный район ОАО "РЖД" ССЦ ОЕРЖ-2001 (Ред.2011г.) Дополнение 4 Базовые в ценах 2001/01 IX-к Западно-Сибирский территориальный район ОАО "РЖД"
Мы нижеподписавшиеся, составили настоящий акт о том, что необходимо выполнить работы в следующих объемах:
№ пп | Наименование работ и затрат |  |  | Ед. изм. | Кол-во | Примечание
1 | 2 |  |  | 3 | 4 | 5
Раздел 1. Сантехнические работы
1 | Прокладка трубопроводов водоснабжения из напорных полиэтиленовых труб низкого давления среднего типа наружным диаметром 20 мм |  |  | 100 м трубопровода | 0.6
1.1 | Трубы напорные из полиэтилена низкого давления тяжелого типа, наружным диаметром 20 мм |  |  | 10 м | - 5.394
2 | Трубопроводы напорные из полипропилена PPRS с гильзами и креплениями для холодного и горячего водоснабжения PN20 SDR 6, диаметром 20 мм, толщина стенки 3,4 мм |  |  | м | 60
3 | Кран шаровый муфтовый Valtec для воды диаметром 15 мм, тип в/в |  |  | шт. | 16
4 | Муфта полипропиленовая соединительная диаметром 20 мм |  |  | шт. | 28
5 | Муфта полипропиленовая комбинированная, с наружной резьбой диаметром 20х1/2 |  |  | шт. | 24
6 | Угольник 90 град. полипропиленовый диаметром 20 мм |  |  | шт. | 36
7 | Фиксатор для полипропиленовых труб диаметром 50 мм (прим. для д.20) |  |  | шт. | 56
8 | Прокладка трубопроводов водоснабжения из напорных полиэтиленовых труб низкого давления среднего типа наружным диаметром 40 мм |  |  | 100 м трубопровода | 0.21
8.1 | Трубы напорные из полиэтилена низкого давления среднего типа, наружным диаметром 40 мм |  |  | 10 м | - 1.9677
9 | Трубопроводы напорные из полипропилена PPRS с гильзами и креплениями для холодного и горячего водоснабжения PN20 SDR 6, диаметром 40 мм, толщина стенки 6,7 мм |  |  | м | 21
10 | Муфта полипропиленовая соединительная диаметром 40 мм |  |  | шт. | 9
11 | Муфта полипропиленовая комбинированная, с наружной резьбой диаметром 40х1 |  |  | шт. | 2
12 | Тройник полипропиленовый переходной диаметром 40х20х40 мм |  |  | шт. | 7
13 | Угольник 90 град. полипропиленовый диаметром 40 мм |  |  | шт. | 1
14 | Хомут металлический с шурупом и резиновым профилем для крепления трубопроводов диаметром 48-53 мм |  |  | шт. | 5
15 | Шпилька резьбовая М8-2000 |  |  | шт. | 2
17 | Кран шаровый муфтовый Valtec для воды диаметром 40 мм, тип в/в |  |  | шт. | 2
18 | Муфта полипропиленовая комбинированная, с внутренней резьбой, разъемная диаметром 40х1 1/4 |  |  | шт. | 3
20 | Фланцы для полиэтиленовых трубопроводов диаметром 40 мм |  |  | компл. | 2
22 | Смена гибких подводок |  |  | 100 приборов | 0.14
22.1 | Подводка гибкая армированная резиновая 500 мм |  |  | шт. | - 14
23 | Подводка гибкая армированная резиновая 1000 мм |  |  | шт. | 14
Составил: ________________ / Сметчик Давыдова Т.П. /
Проверил: ________________ / _______________________________________________ /